## Hárok1
EKO - PODNIK VPS, Halašova 20, Bratislava
HORNA STANICA LANOVEJ DRÁHY Železná studnička - Kamzík Bratislava
BUFET
ROZPIS PRÁC
Technická správa + práce zo strany EKO PODNIKU
A |  | HLADKÉ OMIETKY STIEN
0,04 - BUFET
|  | Hladké vnútorné omietky stien: | m2 | 76.97
(9,14x2,6)-4,83-3,4 = 18,36
(3,35x2,6)+(1,7x2,6)+(2,0x2,6)+(1,7x2,6)+
(1,15x2,6)= 25,74 - 3,24 = 22,50
9,14x2,6 = 23,76 - 3,24 = 20,25
8,70x2,6 = 22,62 - 4,2 = 18,42
|  | 0,05 - PREDSIEŇ DO SOC. PRIESTOROV | m2 | 4.64
(0,97+0,97+1,3+1,3)X1,1-(0,6X0,2X3)
0,06 - WC MUŽI
|  | (1,40+1,40+0,85+0,85)x1,1-(0,2x0,6x1) | m2 | 4.83
|  | (1,77+1,77+1,35+1,35)x1,1-(0,2x0,6x2) | m2 | 6.624
0,07 - WC ŽENY
|  | (1,45 x6+2,74x2)x1,1-(0,2x0,6x5) | m2 | 15
0,08 KUCHYŇA
BUDE OBKLAD AŽ PO STROP
0,09 SKLAD PRI KUCHYNI
|  | ( 4,00+4,00+2,90+2,90)x1,1-(0,8x0,4x2) | m2 | 14.29
(-0,6x0,4x2)
0,10 ODKLADACIA MIESTNOSŤ
|  | (1,82+1,82+2,90+2,90)x2,80 | m2 | 24.83
odpočet dvere 0,80x2,0 x1 ks
0,11 WC PRE ZAMESTNANCOV
|  | (2,05+2,05+0,85+0,85)x 1,1 -0,8x0,2x1 | m2 | 4.6
|  | HLADKÁ OMIETKA SPOLU | m2 | 151.784 | 15,50 €/m2
B |  | STROPY
| miestnosť | 0,04 - BUFET
|  | Stierka na sadrokarton | m2 | 76.55
|  | 0,05 - Kazetový znížený strop | m2 | 1.55
|  | 0,06 - Kazetový znížený strop | m2 | 3.56
|  | 0,07 - Kazetový znížený strop | m2 | 3.95
|  | 0,08 Hladká omietka | m2 | 9.65
|  | 0,09 Hladká omietka | m2 | 11.65
|  | 0,10 Hladká omietka | m2 | 5.35
|  | 0,11 Hladká omietka | m2 | 1.56
|  | Spolu stierka | m2 | 76.55
|  | Spolu kazetový znížený strop | m2 | 9.06
|  | Spolu Hladká omietka stropu | m2 | 28.21 | 18,00 €/m2
C |  | OBKLADY V MIESTNOSTIACH
|  | 0,04 - BUFET | m2 | 0
Nie sú navrhnuté obklady
0,05 - PREDSIEŇ DO SOC. PRIESTOROV
|  | Jestvujúce obklady ostávajú | m2 | 0
0,06 - WC MUŽI
|  | Jestvujúce obklady ostávajú | m2 | 0
0,07 - WC ŽENY
|  | Jestvujúce obklady ostávajú | m2 | 0
0,08 KUCHYŇA
|  | OBKLADY steny do v. 280 cm | m2 | 32.56
(2,65x2+3,86x2)x2,80 -(1,35x2,0 + 0,6x2,0)
0,09 SKLAD
|  | (4,00x2+2,9x2)x1,8 - (0,80x1,8+0,6x1,8x2) | m2 | 10.2
0,10 ODKLADACIA MIESTNOSŤ
|  | NIE SÚ NAVRHNUTÉ OBKLADY | m2 | 0
0,11 WC PRE ZAMESTANACOV
Obklady steny do v 1,8 m
|  | (2,05x2+0,85x2)x1,8 - 0,6x1,8 | m2 | 4.72
|  | OBKLADY STIEN SPOLU | m2 | 47.48
D |  | DLAŽBY PODLAHY
0,04 - BUFET
|  | DLAŽBY tehlove 2,5 cm | m2 | 76.55
|  | 0,05 - PREDSIEŇ DO SOC. PRIESTOROV | m2 | 1.55
|  | 0,06 - WC MUŽI | m2 | 3.56
|  | 0,07 - WC ŽENY | m2 | 3.95
|  | 0,08 KUCHYŇA | m2 | 9.65
|  | 0,09 SKLAD PRI KUCHYNI | m2 | 11.65
|  | 0,10 odkladacia MIESTNOSŤ | m2 | 5.35
|  | 0,11 WC PRE ZAMESTNANCOV | m2 | 1.56
|  | SPOLU DLAŽBY | m2 | 37.27
ZDRAVOTECHNIKA , ÚSTREDNÉ KÚRENIE
ELEKTROINŠTALÁCIA a VZDUCHOTECHNIKA
E |  | ZDRAVOTECHNIKA
| miestnosť | Popis montážnych prác
| 0.04 | Batéria stenová 150 | ks | 1
|  | Rozvod potrubí naojenie na jestv. Potr. | ks | 4
| 0.05 | Nie je zdravotechnika
| 0.06 | Batéria umývadlová stojankova | ks | 1
| WC | Batéria pisoarová | ks | 1
|  | rohové ventily | ks | 3
|  | WC KOMBI so sedatkom | ks | 1
|  | UMÝVADLO 500 | ks | 1
|  | PISOÁR | ks | 1
| 0.07 | UMÝVADLO 500 | ks | 1
| WC | VÝLEVKA | ks | 1
|  | WC KOMBI so sedátkom | KS | 1
| 0.08 | BATERIA STENOVA 150 mm | ks | 2
|  | Kuchynský drez 600x1800 mm | ks | 1
|  | Výlevka | ks | 1
|  | Rohove ventily | ks | 4
|  | Podružný materiál | sub | 1
| 0.09 | Nie je zdravotechnika
| 0.1 | Nie je zdravotechnika
| 0.11 | Malé umývadlo rohové | ks | 1
|  | Batéria stojanková malá | ks | 1
|  | WC KOMBI so sedátkom | ks | 1
F |  | ELEKTROINŠTALÁCIA
| 0.04 | KOTOL ELEKTRICKÝ PROTHERM 24kW | ks | 1
1,018,0 Euro
|  | Káblové rozvody CYKY 2Cx1,5 | bm | 120
|  | Káblové rozvody CYKY 3Cx2,5 | bm | 150
|  | Káblový rozvod CYKY-J 5x4 | bm | 15
|  | Vypínače 1 p. | ks | 13
|  | Vypínač altern. 5 | ks | 2
|  | Zástrčky dvoj | ks | 12
|  | Ističe 10A | ks | 2
|  | Ističe 16A | ks | 3
|  | Ističe 25A | ks | 1
|  | Svetlo nástenné LED | ks | 10
| 0.05 | Vypínač 1 | ks | 1
|  | Svetlo led | ks | 1
|  | Zástrčka | ks | 1
| 0.06 | Vypínač 1 | ks | 2
|  | Svetlo led | ks | 2
| 0.07 | Vypínač 2 | ks | 1
|  | Vypínač1 | ks | 1
|  | Svetlo LED | ks | 3
| 0.08 | Vypínač alternativ 5 | ks | 2
|  | Svetlo led | ks | 2
|  | Zástrčky dvojp. | ks | 4
|  | Káblovy rozvod CYKY J 2x1,5 | bm | 25
|  | Káblový rozvod CYKY-J 3x2,5 | bm | 110
| 0.09 | Vypínač 1 | ks | 1
|  | Svetlo led | ks | 1
|  | Zástrčky dvojp. | ks | 4
|  | Káblový rozvod CYKY J 2X1,5 | bm | 16
|  | Káblový rozvod CYKY-J 3x2,5 | bm | 30
| 0.1 | Vypínač 1 | ks | 1
|  | Zástrčky dvojp. | ks | 3
|  | Káblový rozvod CYKY J 2X1,5 | bm | 5
|  | Káblový rozvod CYKY-J 3x2,5 | bm | 10
|  | Svetlo LED | KS | 1
| 0.11 | Vypínač 1 | ks | 1
|  | Svetlo LED | ks | 1
|  | Káblový rozvod CYKY J 2x1,5 | bm | 166 | 0.55
|  | Káblový rozvod CYKY J 3x2,5 | bm | 300 | 0.99
|  | Káblový rozvod CYKY 5x4 | bm | 15 | 4.2
|  | Vypínač 1 | ks | 19 | 7.29
|  | Vypínač 5 | ks | 4 | 15.9
|  | Zástrčky dvoj | ks | 24 | 0.95
|  | Svetlo LED | ks | 21 | 50
|  | Podružny materiál | sub | 1 | 300
G |  | ÚSTREDNÉ KÚRENIE
0,04 ROZVODY POTRUBÍ
|  | Rúry 3/4 ALPEX | bm | 37
(7,50+4,30+4,30)
|  | Rozvody 1/2" | bm | 41.2
|  | Radiátory VK11KORAD x 600x1000 | ks | 9 | 148
|  | Ventily termostaticke | ks | 9 | 14.5
|  | Ventily vypuštacie | ks | 10 | 11.5
|  | Ventily uzatváracie dolné radiat.rohové | ks | 9 | 10.4
|  | Podružny materiál | sub | 1 | 250
H |  | VZDUCHOTECHNIKA
|  | 0,05 NOVÉ ROZVODY D 100 | bm | 2
|  | 0,06 WC muži rozvody D100 | bm | 4
|  | 0,07 WC ženy rozvod D 100 | bm | 2
|  | Ventilátory | ks | 2
| 0.04 | Odvetranie nad kuchynskou linkou | ks | 1
cez obvodovu stenu pôvodna trasa
potrubie 200x200 ventilator D200
|  | Maľby 150,0 m2 | celok | 1 | 1120
|  | Nátery 30 m2 | celok | 1 | 314